## Gearing
Motorcycle Gearing Worksheet
| Values (Enter) | Total Ratio | Minimum Speed | Maximum Speed | Speed at Max Power | Change Down Speed | Change Up Speed | Speed Range | RPM Drop at Change Up | % RPM Drop at Change Up
Primary Drive Ratio | 2 |  | (KPH) | (KPH) | (KPH) | (KPH) | (KPH) | (KPH) | (RPM) | (% RPM)
1st Gear Ratio | 2.467 | 11.8416 | 0 | 98.981 | 89.0829 | N/A | 79.1848 | 79.1848 | 0 | 0
2nd Gear Ratio | 1.765 | 8.472 | 27.6698 | 138.349 | 124.5141 | 55.3396 | 110.6792 | 55.3396 | 2276.4491 | 28.4556
3rd Gear Ratio | 1.35 | 6.48 | 36.1757 | 180.8785 | 162.7907 | 72.3514 | 144.7028 | 72.3514 | 1881.0198 | 23.5127
4th Gear Ratio | 1.091 | 5.2368 | 44.7637 | 223.8186 | 201.4367 | 89.5274 | 179.0548 | 89.5274 | 1534.8148 | 19.1852
5th Gear Ratio | 0.958 | 4.5984 | 50.9783 | 254.8915 | 229.4023 | 101.9566 | 203.9132 | 101.9566 | 975.2521 | 12.1907
6th Gear Ratio | 0.857 | 4.1136 | 56.9862 | 284.9312 | 256.4381 | 113.9725 | N/A | 142.4656 | 843.4238 | 10.5428
Front Sprocket (Teeth) | 15 | 2.4
Rear Sprocket (Teeth) | 36
Wheel Rim Size (Inches) | 17
Tyre Width (MM) | 190 | Gear | (MPH) | (MPH) | (MPH) | (MPH) | (MPH) | (MPH) | (RPM) | (% RPM)
Tyre Depth (%) | 50 | 1st Gear | 0 | 61.8631 | 55.6768 | N/A | 49.4905 | 49.4905 | 0 | 0
Engine Minimum RPM | 2000 | 2nd Gear | 17.2936 | 86.4681 | 77.8213 | 34.5873 | 69.1745 | 34.5873 | 2276.4491 | 28.4556
Engine Maximum RPM | 10000 | 3rd Gear | 22.6098 | 113.0491 | 101.7442 | 45.2196 | 90.4393 | 45.2196 | 1881.0198 | 23.5127
Change Down RPM | 4000 | 4th Gear | 27.9773 | 139.8866 | 125.8979 | 55.9546 | 111.9093 | 55.9546 | 1534.8148 | 19.1852
Change Up RPM | 8000 | 5th Gear | 31.8614 | 159.3072 | 143.3765 | 63.7229 | 127.4457 | 63.7229 | 975.2521 | 12.1907
Maximum Power RPM | 9000 | 6th Gear | 35.6164 | 178.082 | 160.2738 | 71.2328 | N/A | 89.041 | 843.4238 | 10.5428
(Enter ALL figures in the Pink column from the owners handbook. Example tyre size shown above is 190/50-17. [p_kind@hotmail.com 3/00])